## Sheet 1 - zero2w-parallel-eink-
zero2w-parallel-eink-BOM
Comment | Designator | Footprint | LCSC
4.7uF | C1,C4,C5,C7,C8,C11,C24,C26,C28,C31 | Capacitor_SMD:C_0805_2012Metric | C1779
1uF | C13,C14 | Capacitor_SMD:C_0805_2012Metric | C28323
10nF | C20,C25 | Capacitor_SMD:C_0805_2012Metric | C1710
2.2uF | C27,C33 | Capacitor_SMD:C_0805_2012Metric | C49217
100nF | C29,C30,C42 | Capacitor_SMD:C_0805_2012Metric | C49678
1uF/50V | C34,C36 | Capacitor_SMD:C_1206_3216Metric | C1848
1uF/25V | C35,C37,C38,C44 | Capacitor_SMD:C_0805_2012Metric | C28323
22uF | C6,C10 | Capacitor_SMD:C_0805_2012Metric | C45783
10uF | C9,C12,C19,C32,C43 | Capacitor_SMD:C_0805_2012Metric | C15850
MBR0540 | D1,D2,D3,D4,D5,D6,D7 | Diode_SMD:D_SOD-123 | C21353
LED RED | D8,D10,D11,D12 | LED_SMD:LED_0603_1608Metric | C2286
MountingHole | H1,H2,H3,H4,H5 | footprints:C2916350_SMTSO-M2-3ET | C2916350
USB_C_Receptacle_USB2.0 | J1 | Connector_USB:USB_C_Receptacle_HRO_TYPE-C-31-M-12 | C165948
SM04B-SRSS-TB_LF__SN_ | J12 | footprints:QWIIC_SM04B-SRSS-TB_LFSN_ | C160404
FH34SRJ-6S-0.5SH_99_ | J3,J5 | footprints:C224194_6x1_FH34SRJ-6S-0.5SH50_HIR | C224194
XF2M-3315-1A | J4 | footprints:FH1233S05SH55 | C231420
4.7uH | L1 | Inductor_SMD:L_Taiyo-Yuden_NR-50xx_HandSoldering | C222947
2.2uH | L2 | Inductor_SMD:L_Taiyo-Yuden_NR-40xx_HandSoldering | C92959
22 uH | L3 | footprints:SWPA5040S282MT | C68434
YC248-JR-074K7L | R1 | footprints:C706486_RES-ARRAY-SMD_1606 | C706486
10k | R12,R14 | Resistor_SMD:R_0603_1608Metric | C25804
43k | R18 | Resistor_SMD:R_0603_1608Metric | C23172
1M | R19,R23 | Resistor_SMD:R_0603_1608Metric | C22935
5.1k | R2,R7 | Resistor_SMD:R_0603_1608Metric | C23186
52.3k | R20 | Resistor_SMD:R_0603_1608Metric | C23196
47.5k | R24 | Resistor_SMD:R_0603_1608Metric | C25819
47k | R26,R27,R28,R29 | Resistor_SMD:R_0603_1608Metric | C25819
25Ω | R3,R13 | Resistor_SMD:R_0603_1608Metric | C308324
100k | R30 | Resistor_SMD:R_0603_1608Metric | C25803
HX-3X6X3.5-CA-0.6-2.5N | SW1 | footprints:C49234146_SW_HX-3X6X3.5-CA-0.6-2.5N | C49234146
MK-12C02-G015 | SW6 | footprints:C963206_MK-12C02-G020 | C963206
10k/3380K | TH1 | Resistor_SMD:R_0603_1608Metric | C76589
ED060XC5 | U10 | footprints:X05A20H34G | C528053
TPS651851RSLR | U3 | footprints:TPS651851RSLR | C139292
XC6206PxxxMR | U5 | Package_TO_SOT_SMD:SOT-23-3 | C5446
RY3730 | U6 | footprints:SOT-23-6_RY3730_Led_PWM | C370887
CH340C | U9 | Package_SO:SOIC-16_3.9x9.9mm_P1.27mm | C84681